## Sheet2
转速 | 天然气瞬时质量流量 | 压气机进气温度 | 压气机进气压力 | 压气机排气温度 | 压气机排气压力 | 燃机排气温度 | 燃机排气压力 | 压气机进气压差 | 大气压力 | IGV角度 | 压气机质量流量 | 天然气温度 | 天然气压力 | 运行时间 | 甲烷 | 乙烷 | 丙烷 | 丁烷 | 异丁烷 | 戊烷 | 异戊烷 | 己烷 | 氮气 | 氧气 | 二氧化碳 | 大气压力 | 干球温度 | 相对湿度
| kg/s | ℃ | bar | ℃ | bar | ℃ | bar | mmh2o | mmhg | ° | kg/s | ℃ | bar | h | [10 empty] | V% | Pa | ℃ | % | bar: 甲烷 to 氧气
| R3MK6:G3_FQG | R3MK6:G3_CTIM | R3MK6:G3_AFPAP | R3MK6:G3_ctd | R3MK6:G3_CPD | R3MK6:G3_TTXM | R3MK6:G3_afpep | R3MK6:G3_AFPAP | R3MK6:G3_AFPAP | R3MK6:G3_csgv | R3MK6:G3_AFQ | R3MK6:G3_FTG | R3MK6:G3_FPG2
3000 | 14.08 | 22.1734 | 1.0197 | 408.4574 | 15.3552 | 614.3079 | 1.0524 | 83.8051 | 765.1186 | 86.0854 | 630.6658 | 178.6942 | 29.3437 | 160 | 0.96012 | 0.030531 | 0.00030552 | 0.00045609 | 0 | 0.00014012 | 0.00014887 | 0 | 0.00033746 | 0 | 0.0079599 | 101325 | 22.1734 | 50
3000 | 14.0486 | 21.4647 | 1.02 | 407.2261 | 15.4281 | 614.236 | 1.0524 | 83.0217 | 765.7605 | 86.0862 | 631.7749 | 183.0985 | 29.3188 | 162 | 0.96012 | 0.030531 | 0.00030552 | 0.00045609 | 0 | 0.00014012 | 0.00014887 | 0 | 0.00033746 | 0 | 0.0079599 | 101325 | 21.4647 | 50
3000 | 14.1126 | 20.4785 | 1.0201 | 405.9808 | 15.4831 | 613.4828 | 1.0528 | 83.6258 | 766.7598 | 86.0794 | 634.7545 | 183.1669 | 29.3284 | 164 | 0.96012 | 0.030531 | 0.00030552 | 0.00045609 | 0 | 0.00014012 | 0.00014887 | 0 | 0.00033746 | 0 | 0.0079599 | 101325 | 20.4785 | 50
3000 | 14.1848 | 19.7261 | 1.0204 | 405.1152 | 15.5338 | 612.6685 | 1.053 | 83.3095 | 767.0279 | 86.0869 | 637.2103 | 184.8864 | 29.3381 | 166 | 0.96012 | 0.030531 | 0.00030552 | 0.00045609 | 0 | 0.00014012 | 0.00014887 | 0 | 0.00033746 | 0 | 0.0079599 | 101325 | 19.7261 | 50
3000 | 14.2864 | 18.9171 | 1.0206 | 403.416 | 15.6149 | 612.4467 | 1.0532 | 84.1208 | 767.6542 | 86.1011 | 639.7083 | 183.4426 | 29.3477 | 168 | 0.96012 | 0.030531 | 0.00030552 | 0.00045609 | 0 | 0.00014012 | 0.00014887 | 0 | 0.00033746 | 0 | 0.0079599 | 101325 | 18.9171 | 50
3000 | 14.2083 | 18.2222 | 1.0209 | 400.5136 | 15.5099 | 610.9963 | 1.053 | 83.8772 | 767.7599 | 84.3772 | 637.415 | 184.1124 | 29.3573 | 170 | 0.96012 | 0.030531 | 0.00030552 | 0.00045609 | 0 | 0.00014012 | 0.00014887 | 0 | 0.00033746 | 0 | 0.0079599 | 101325 | 18.2222 | 50
3000 | 14.3573 | 17.4338 | 1.0205 | 398.4171 | 15.4981 | 611.4271 | 1.0529 | 84.7414 | 767.7488 | 83.3529 | 636.7945 | 182.7764 | 29.3669 | 172 | 0.96012 | 0.030531 | 0.00030552 | 0.00045609 | 0 | 0.00014012 | 0.00014887 | 0 | 0.00033746 | 0 | 0.0079599 | 101325 | 17.4338 | 50
3000 | 14.4592 | 16.7862 | 1.0205 | 398.7723 | 15.6277 | 610.2134 | 1.0538 | 81.8025 | 768.9527 | 85.1377 | 641.2391 | 182.7109 | 29.3765 | 174 | 0.96012 | 0.030531 | 0.00030552 | 0.00045609 | 0 | 0.00014012 | 0.00014887 | 0 | 0.00033746 | 0 | 0.0079599 | 101325 | 16.7862 | 50
3000 | 14.4769 | 16.5187 | 1.0202 | 398.2425 | 15.634 | 610.4917 | 1.0536 | 83.4211 | 769.1245 | 84.6974 | 640.6584 | 182.297 | 29.3861 | 176 | 0.96012 | 0.030531 | 0.00030552 | 0.00045609 | 0 | 0.00014012 | 0.00014887 | 0 | 0.00033746 | 0 | 0.0079599 | 101325 | 16.5187 | 50
3000 | 14.4558 | 15.9448 | 1.0199 | 397.511 | 15.614 | 611.2865 | 1.0534 | 84.1012 | 769.2379 | 83.7122 | 639.914 | 181.9122 | 29.3957 | 178 | 0.96012 | 0.030531 | 0.00030552 | 0.00045609 | 0 | 0.00014012 | 0.00014887 | 0 | 0.00033746 | 0 | 0.0079599 | 101325 | 15.9448 | 50
3000 | 14.4792 | 15.8767 | 1.0193 | 396.916 | 15.5888 | 610.9072 | 1.0536 | 83.6987 | 769.0744 | 84.0503 | 639.5513 | 181.9564 | 29.4053 | 180 | 0.96012 | 0.030531 | 0.00030552 | 0.00045609 | 0 | 0.00014012 | 0.00014887 | 0 | 0.00033746 | 0 | 0.0079599 | 101325 | 15.8767 | 50
3000 | 14.5465 | 15.3793 | 1.0189 | 400.0718 | 15.7742 | 611.0646 | 1.0541 | 84.2347 | 769.3319 | 86.0967 | 644.4736 | 183.1263 | 28.9739 | 182 | 0.96012 | 0.030531 | 0.00030552 | 0.00045609 | 0 | 0.00014012 | 0.00014887 | 0 | 0.00033746 | 0 | 0.0079599 | 101325 | 15.3793 | 50
3000 | 14.4613 | 15.679 | 1.0192 | 399.6758 | 15.7256 | 611.6386 | 1.0543 | 84.3437 | 769.172 | 86.0798 | 644.1224 | 182.5162 | 29.0109 | 184 | 0.96012 | 0.030531 | 0.00030552 | 0.00045609 | 0 | 0.00014012 | 0.00014887 | 0 | 0.00033746 | 0 | 0.0079599 | 101325 | 15.679 | 50
3000 | 14.4817 | 16.7797 | 1.0188 | 401.6906 | 15.6426 | 612.5482 | 1.0535 | 84.0495 | 768.3226 | 86.0868 | 640.4791 | 184.3742 | 29.048 | 186 | 0.96012 | 0.030531 | 0.00030552 | 0.00045609 | 0 | 0.00014012 | 0.00014887 | 0 | 0.00033746 | 0 | 0.0079599 | 101325 | 16.7797 | 50
3000 | 14.3323 | 17.9275 | 1.0178 | 402.824 | 15.5412 | 613.2162 | 1.0531 | 82.8076 | 763.5195 | 86.0983 | 636.527 | 185.001 | 29.085 | 188 | 0.96012 | 0.030531 | 0.00030552 | 0.00045609 | 0 | 0.00014012 | 0.00014887 | 0 | 0.00033746 | 0 | 0.0079599 | 101325 | 17.9275 | 50
3000 | 14.2661 | 19.5657 | 1.017 | 404.5625 | 15.4493 | 614.0197 | 1.0527 | 87.8904 | 764.5015 | 86.0834 | 633.0256 | 183.5067 | 29.1221 | 190 | 0.96012 | 0.030531 | 0.00030552 | 0.00045609 | 0 | 0.00014012 | 0.00014887 | 0 | 0.00033746 | 0 | 0.0079599 | 101325 | 19.5657 | 50
3000 | 14.081 | 20.0571 | 1.0155 | 405.465 | 15.3457 | 614.5626 | 1.0525 | 87.5617 | 764.5524 | 86.0856 | 630.8922 | 185.2883 | 29.1591 | 192 | 0.96012 | 0.030531 | 0.00030552 | 0.00045609 | 0 | 0.00014012 | 0.00014887 | 0 | 0.00033746 | 0 | 0.0079599 | 101325 | 20.0571 | 50
3000 | 14.1028 | 20.7352 | 1.0147 | 405.7817 | 15.321 | 615.1255 | 1.0523 | 87.7841 | 764.6469 | 86.0794 | 628.8326 | 184.0534 | 29.1962 | 194 | 0.96012 | 0.030531 | 0.00030552 | 0.00045609 | 0 | 0.00014012 | 0.00014887 | 0 | 0.00033746 | 0 | 0.0079599 | 101325 | 20.7352 | 50
3000 | 14.0294 | 21.4749 | 1.0141 | 406.684 | 15.2017 | 615.4235 | 1.0519 | 87.1505 | 764.7906 | 85.9451 | 625.621 | 183.2486 | 29.2195 | 196 | 0.96012 | 0.030531 | 0.00030552 | 0.00045609 | 0 | 0.00014012 | 0.00014887 | 0 | 0.00033746 | 0 | 0.0079599 | 101325 | 21.4749 | 50
3000 | 13.7063 | 22.0834 | 1.0136 | 401.3046 | 14.7966 | 617.5995 | 1.0499 | 87.0787 | 764.8689 | 81.1886 | 609.4587 | 184.9616 | 29.2291 | 198 | 0.96012 | 0.030531 | 0.00030552 | 0.00045609 | 0 | 0.00014012 | 0.00014887 | 0 | 0.00033746 | 0 | 0.0079599 | 101325 | 22.0834 | 50
3000 | 13.691 | 21.9853 | 1.013 | 400.446 | 14.8043 | 618.0069 | 1.05 | 86.2473 | 764.5795 | 81.084 | 610.4806 | 185.0127 | 29.2387 | 200 | 0.96012 | 0.030531 | 0.00030552 | 0.00045609 | 0 | 0.00014012 | 0.00014887 | 0 | 0.00033746 | 0 | 0.0079599 | 101325 | 21.9853 | 50
3000 | 13.6814 | 20.0685 | 1.013 | 395.5199 | 14.7627 | 618.5587 | 1.0496 | 85.5461 | 764.4891 | 79.0581 | 608.6776 | 184.6952 | 29.2483 | 202 | 0.96012 | 0.030531 | 0.00030552 | 0.00045609 | 0 | 0.00014012 | 0.00014887 | 0 | 0.00033746 | 0 | 0.0079599 | 101325 | 20.0685 | 50
[15 empty] | 0.96012 | 0.030531 | 0.00030552 | 0.00045609 | 0 | 0.00014012 | 0.00014887 | 0 | 0.00033746 | 0 | 0.0079599

## Sheet1
print(H1,H2,H3,H4,H4_is,EFF_turb,W_turb,H0_air,H0_fuel,H0_gas,H_fuel,LHV_fuel)
294849.32693093776 691950.6350903801 1877484.9126523393 1071013.3847424022 974935.0430800009 0.8935478859379518 519969154.29672813
314181.2329609074 715682.7711478207 1769617.2666353667 1096124.0414171203 928151.6509399214 0.8003811595576904 434231948.2113393 311450.9069426551 864912.3590607273 315187.40028018015 1243174.0587162273 48788968.90250887
H3 = (M1 * (H2 - H0_air) + MF * (H_fuel - H0_fuel) + MF * LHV_fuel) * EFF_comb / (M1 + MF) + H0_gas